## Bobbycontroller3
Comment | Designator | Footprint | LCSC Part #（optional）
1k | R77,R76,R75,R74,R73,R72,R71,R68,R65,R62,R59,R52,R40R1,R40L1,R55,R44,R43,R42,R31,R26,R20,R5,R3 | R_0603_1608Metric
15V C78409 | D19,D22 | D_SMB
2.2u 100V | C69,C68,C67,C66,C65,C64,C59,C58,C57,C56,C55,C54,C53,C52,C51,C50,C49,C48,C47,C46 | C_1206_3216Metric
100nF | C63,C62,C5,C3 | C_0603_1608Metric
100nF 100V | C61 | C_0603_1608Metric
1N4148W | D0AL4,D0AL3,D0AL2,D1AR1,D0AL1,D12,D11,D10,D9,D8,D7,D1 | D_SOD-123
10k | R70,R69,R67,R66,R64,R63,R61,R60,R58,R57,R51,R50 | R_1206_3216Metric
100n | C60,C45,C44,C43,C23,C21,C20,C19,C6,C18R1,C18L1,C10,C7,C4,C2 | C_0603_1608Metric
Net-Tie_2 | NT2,NT1 | NetTie-2_SMD_Pad2.0mm
Logo_Open_Hardware_Small | LOGO1 | lenas_bobbycar_logo
SRV05-4 | U15,U5 | SOT-23-6
#NAME? | J16 | MountingHole_2.7mm_M2.5_Pad
#NAME? | J15 | MountingHole_2.7mm_M2.5_Pad
Conn_01x01 | J14,J13,J12,J11 | MountingHole_4mm_Pad_Via
2.2k | R18L4,R18L3,R17L4,R17L3,R16L4,R16L3,R18L2,R18L1,R17L2,R17L1,R16L2,R16L1 | R_0603_1608Metric
Conn_01x04_Male | J4 | PinHeader_1x04_P2.54mm_Vertical
Conn_01x05 | J8 | PinHeader_1x05_P2.54mm_Vertical
UART_L1 | J9 | PinHeader_1x04_P2.54mm_Vertical
Conn_01x05_Male | HALL_L1,HALL_R1 | PinHeader_1x05_P2.54mm_Vertical
UART_R1 | J10 | PinHeader_1x04_P2.54mm_Vertical
LED | D34,D33,D32,D31,D30,D29,D16,D15,D14,D13,D2 | LED_0603_1608Metric
51V TVS C310059 | D28,D27,D26,D25,D24,D23,D21 | D_SMC
56R | R49,R48 | R_0603_1608Metric
10k | R47,R46,R39R1,R39L1,R38R1,R38L1,R41,R19 | R_0603_1608Metric
1M | R45 | R_0603_1608Metric
SolderJumper_2_Open | JP2,JP1 | SolderJumper-2_P1.3mm_Open_RoundedPad1.0x1.5mm
2A C135342 | F1 | Fuse_1206_3216Metric
B5819W | D20,D18 | D_SOD-123
PESD15VL2BT,215 | D17 | SOT-23
1u | C42,C40 | C_0805_2012Metric
4.7n | C41 | C_0805_2012Metric
10n | C39 | C_0603_1608Metric
4.7u | C22 | C_0805_2012Metric
MCP2542FDxMF | U7 | DFN-8-1EP_3x3mm_P0.65mm_EP1.55x2.4mm
220k | R37R1,R37L1,R27,R22,R9,R8 | R_0603_1608Metric
3.3k | R21L2,R21L1,R20L2,R20L1,R19L2,R19L1 | R_0603_1608Metric
3k | R56 | R_0603_1608Metric
15k | R54,R53 | R_0603_1608Metric
2.7k | R40 | R_0603_1608Metric
30k | R39 | R_0603_1608Metric
100 | R38,R37,R36,R35 | R_0603_1608Metric
100R | R34,R33,R32,R28,R21,R18,R17,R16,R15,R14,R13,R10 | R_1206_3216Metric
2k2 | R30,R25,R12,R11 | R_0603_1608Metric
20k | R29,R24,R23,R7,R6,R4,R2,R1 | R_0603_1608Metric
MMBT5551 | Q6 | SOT-23
1n4148w | D6,D5,D4,D3 | D_SOD-123
33n | C37 | C_0603_1608Metric
FS1212 #RastermaÃŸ 6.5 | LS1 | Buzzer_12x9.5RM7.6
CRSS042N10N | V11,V10,V9,V8,V7,V6,V5,V4,V3,V2,V1,V0 | TO-263-2
3PEAK TP09-SR | U14,U6,U4 | SOIC-8_3.9x4.9mm_P1.27mm
IRS2304 ¦¦ U3115S | U13,U12,U11,U10,U9,U8 | SOIC-8_3.9x4.9mm_P1.27mm
STM32F103RCT | U3 | LQFP-64_10x10mm_P0.5mm
AMS1117-3.3 | U2 | SOT-223-3_TabPin2
L7805 | U1 | TO-263-2
0.007 2512 | R0NL2,R0NL1,R0N1L2,R0N1L1 | R_2512_6332Metric
SWRB1207S-101MT | L1 | L_Wuerth_HCM-1240
Conn_01x01_Male | J7,J6,J5,J3,J2,J1 | Pin_D1.4mm_L8.5mm_W2.8mm_FlatFork
470u 25V LKME0901E471MF | C38,C26 | CP_Radial_D10.0mm_P5.00mm
47u LKMD0901K470MF | C36,C35,C34,C33,C32,C31,C24,C17,C15,C13,C11,C1 | CP_Radial_D8.0mm_P3.50mm
LKML1401K221MF | C30,C29,C28,C27 | CP_Radial_D12.5mm_P5.00mm
100u ¦¦ 470u 25V LKME0901E471MF | C25 | CP_Radial_D10.0mm_P5.00mm
220u25V LKMD0901E221MF | C18,C16,C14,C12,C9,C8 | CP_Radial_D8.0mm_P3.50mm
XL7015 | Buck1 | TO-252-5_TabPin3